## 설비점검일지
설비 일상점검일지
점검일: 2026-05-09 (목) |  |  | 라인: CVD-2라인
점검자: 박설비 |  |  | 승인: 최팀장
No. | 설비명 | 점검항목 | 기준 | 결과(O/X) | 비고
1 | CVD챔버 A | 챔버압력 정상 여부 | ≤ 5 mTorr | O
2 | CVD챔버 A | 히터온도 편차 확인 | ±5°C 이내 | O
3 | CVD챔버 A | 가스라인 누설 점검 | 누설 없음 | X | 소량 누설 감지
4 | 로봇암 B | 그리퍼 토크 점검 | 5 N·m 이상 | O
5 | 로봇암 B | 위치 재현성 확인 | ±0.1mm | O
6 | 컨베이어 C | 벨트 장력 점검 | 정상 범위 | O
7 | 컨베이어 C | 속도 편차 확인 | ±2% 이내 | O
8 | 진공펌프 D | 오일 레벨 확인 | MIN~MAX | O
9 | 진공펌프 D | 진공도 달성 여부 | ≤ 1×10⁻³ | O
10 | 냉각수시스템 | 유량 정상 여부 | 15 L/min | O